## Arkusz1
Vin_nom | 10 | Vout[V] | 20 | Iout[A] | 2 | L[uH] | 60 | Ciss | 1.8e-08
Vin_max | 12 | Vripple[%] | 1 | Iripple[%] | 20 | C[uF] | 20 | Qg | 6e-07
Vin_min | 8 | Vripple[V] | 0.2 | Iripple[A] | 0.4 | ESR[mOhm] | 47.619 | Qgs | 1.05e-07
effic | 0.8 |  |  | Iin[A] | 4 |  |  | Qgd | 1.75e-07
fsw[Hz] | 250000 | Rc | 0.005
Dmax | 0.5 | Rl | 0.1 | C | 20
|  |  |  | L | 50